## Products
PRODUCT NAME | FCAG-B / RXM-R
|  |  |  | FCAG35BVEB / RXM35R5V1B | FCAG50BVEB / RXM50R2V1B | FCAG50BVEB / RXM50R5V1B | FCAG60BVEB / RXM60R5V1B | FCAG60BVEB / RXM60R2V1B
Capacitate de răcire | Nom. |  | kW | 3.50 | 5.00 | 5.00 | 5.70 | 5.70
Capacitate de încălzire | Nom. |  | kW | 4.20 | 6.00 | 6.00 | 7.00 | 7.00
Eficienţă nominală | Annual energy consumption |  | kWh | 470 | 698 | 698 | 858 | 858
| COP |  |  | 3.77 | 3.70 | 3.70 | 3.38 | 3.38
| EER |  |  | 3.72 | 3.58 | 3.58 | 3.31 | 3.31
| Directiva privind clasificarea energetică | Răcire |  | A | A | A | A | A
|  | Încălzire |  | A | A | A | C | C
Răcirea spaţiului | Consum anual de energie |  | kWh/a | 193
| Capacitate | Pdesign | kW | 3.50
Încălzirea spaţiului (climat temperat) | Consum anual de energie |  | kWh/a | 948
| Capacitate | Pdesign | kW | 3.32
Note |  |  |  | (1) - Capacităţile nominale de răcire se bazează pe: temperatură interioară: 27 °CDB, 19 °CWB, temperatură exterioară: 35 °CDB, lungime echivalentă traseu agent frigorific: 5 m, diferenţă de nivel: 0 m. | (1) - Capacităţile nominale de răcire se bazează pe: temperatură interioară: 27 °CDB, 19 °CWB, temperatură exterioară: 35 °CDB, lungime echivalentă traseu agent frigorific: 5 m, diferenţă de nivel: 0 m. | (1) - Capacităţile nominale de răcire se bazează pe: temperatură interioară: 27 °CDB, 19 °CWB, temperatură exterioară: 35 °CDB, lungime echivalentă traseu agent frigorific: 5 m, diferenţă de nivel: 0 m. | (1) - Capacităţile nominale de răcire se bazează pe: temperatură interioară: 27 °CDB, 19 °CWB, temperatură exterioară: 35 °CDB, lungime echivalentă traseu agent frigorific: 5 m, diferenţă de nivel: 0 m. | (1) - Capacităţile nominale de răcire se bazează pe: temperatură interioară: 27 °CDB, 19 °CWB, temperatură exterioară: 35 °CDB, lungime echivalentă traseu agent frigorific: 5 m, diferenţă de nivel: 0 m.
|  |  |  | (2) - Capacităţile nominale de încălzire se bazează pe: temperatură interioară: 20°C termometru uscat, temperatura exterioară: 7°C termometru uscat, 6°C termometru umed, lungime echivalentă traseu agent frigorific: 5 m, diferenţă de nivel: 0 m. | (2) - Capacităţile nominale de încălzire se bazează pe: temperatură interioară: 20°C termometru uscat, temperatura exterioară: 7°C termometru uscat, 6°C termometru umed, lungime echivalentă traseu agent frigorific: 5 m, diferenţă de nivel: 0 m. | (2) - Capacităţile nominale de încălzire se bazează pe: temperatură interioară: 20°C termometru uscat, temperatura exterioară: 7°C termometru uscat, 6°C termometru umed, lungime echivalentă traseu agent frigorific: 5 m, diferenţă de nivel: 0 m. | (2) - Capacităţile nominale de încălzire se bazează pe: temperatură interioară: 20°C termometru uscat, temperatura exterioară: 7°C termometru uscat, 6°C termometru umed, lungime echivalentă traseu agent frigorific: 5 m, diferenţă de nivel: 0 m. | (2) - Capacităţile nominale de încălzire se bazează pe: temperatură interioară: 20°C termometru uscat, temperatura exterioară: 7°C termometru uscat, 6°C termometru umed, lungime echivalentă traseu agent frigorific: 5 m, diferenţă de nivel: 0 m.
|  |  |  | (3) - Vezi desenele separate pentru domeniul de funcţionare | (3) - Vezi desenele separate pentru domeniul de funcţionare | (3) - Vezi desenele separate pentru domeniul de funcţionare | (3) - Vezi desenele separate pentru domeniul de funcţionare | (3) - Vezi desenele separate pentru domeniul de funcţionare
|  |  |  | (4) - Vezi desenele separate pentru datele electrice | (4) - Vezi desenele separate pentru datele electrice | (4) - Vezi desenele separate pentru datele electrice | (4) - Vezi desenele separate pentru datele electrice | (4) - Vezi desenele separate pentru datele electrice
Răcirea spaţiului | Clasă de eficienţă energetică |  |  | A++
| SEER |  |  | 6.35
Încălzirea spaţiului (climat temperat) | Clasă de eficienţă energetică |  |  | A++
| SCOP/A |  |  | 4.90