## Products
PRODUCT NAME | FTXF-D / RXF-D
|  |  |  | FTXF20D5V1B / RXF20D5V1B | FTXF25D5V1B / RXF25D5V1B | FTXF35D5V1B / RXF35D5V1B | FTXF42D5V1B / RXF42D5V1B | FTXF50D2V1B / RXF50D5V1B | FTXF60D2V1B / RXF60D5V1B | FTXF71D2V1B / RXF71D5V1B
Outdoor unit |  |  |  | RXF20D5V1B | RXF25D5V1B | RXF35D5V1B | RXF42D5V1B | RXF50D5V1B | RXF60D5V1B | RXF71D5V1B
Capacitate de răcire | Min. |  | kW | 1.3 | 1.3 | 1.3 | 1.4 | 1.70 | 1.70 | 2.30
| Nom. |  | kW | 2.00 | 2.50 | 3.30 | 4.20 | 5.00 | 6.00 | 7.10
| Max. |  | kW | 2.4 | 2.8 | 3.8 | 4.3 | 6.00 | 7.00 | 7.30
Capacitate de încălzire | Min. |  | kW | 1.30 | 1.30 | 1.30 | 1.40 | 1.70 | 1.70 | 2.30
| Nom. |  | kW | 2.40 | 2.80 | 3.50 | 4.60 | 6.00 | 6.40 | 8.20
| Max. |  | kW | 3.30 | 3.70 | 4.40 | 5.00 | 7.70 | 8.00 | 9.00
Eficienţă nominală | Consum anual de energie |  | kWh |  |  |  |  | 751 | 923 | 1,387
| COP |  |  | 3.75 | 3.73 | 3.72 | 3.71 | 3.71 | 3.93 | 3.15
| EER |  |  | 3.38 | 3.24 | 3.30 | 3.30 | 3.33 | 3.25 | 2.56
| Directiva privind clasificarea energetică | Răcire |  | A | A | A | A | A | A | E
|  | Încălzire |  | A | A | A | A | A | A | A
Note |  |  |  | (1) - Capacităţile nominale de răcire se bazează pe: temp. interioară: 27°CDB, 19°CWB, temp. exterioară: 35°CDB, lungime echiv. conducte agent frigorific: 5 m, diferenţă de nivel: 0 m. Date pentru seria cu eficienţă ridicată, certificată Eurovent | (1) - Capacităţile nominale de răcire se bazează pe: temp. interioară: 27°CDB, 19°CWB, temp. exterioară: 35°CDB, lungime echiv. conducte agent frigorific: 5 m, diferenţă de nivel: 0 m. Date pentru seria cu eficienţă ridicată, certificată Eurovent | (1) - Capacităţile nominale de răcire se bazează pe: temp. interioară: 27°CDB, 19°CWB, temp. exterioară: 35°CDB, lungime echiv. conducte agent frigorific: 5 m, diferenţă de nivel: 0 m. Date pentru seria cu eficienţă ridicată, certificată Eurovent | (1) - Capacităţile nominale de răcire se bazează pe: temp. interioară: 27°CDB, 19°CWB, temp. exterioară: 35°CDB, lungime echiv. conducte agent frigorific: 5 m, diferenţă de nivel: 0 m. Date pentru seria cu eficienţă ridicată, certificată Eurovent | (1) - Capacităţile nominale de răcire se bazează pe: temperatură interioară: 27 °CDB, 19 °CWB, temperatură exterioară: 35 °CDB, lungime echivalentă traseu agent frigorific: 5 m, diferenţă de nivel: 0 m. | (1) - Capacităţile nominale de răcire se bazează pe: temperatură interioară: 27 °CDB, 19 °CWB, temperatură exterioară: 35 °CDB, lungime echivalentă traseu agent frigorific: 5 m, diferenţă de nivel: 0 m. | (1) - Capacităţile nominale de răcire se bazează pe: temperatură interioară: 27 °CDB, 19 °CWB, temperatură exterioară: 35 °CDB, lungime echivalentă traseu agent frigorific: 5 m, diferenţă de nivel: 0 m.
|  |  |  | (2) - Capacităţile nominale de încălzire se bazează pe: temp. interioară: 20°CDB, temp. exterioară: 7°CDB, 6°CWB; lungime echiv. conducte agent frigorific: 5 m, diferenţă de nivel: 0 m. Data pentru seria cu eficienţă standard | (2) - Capacităţile nominale de încălzire se bazează pe: temp. interioară: 20°CDB, temp. exterioară: 7°CDB, 6°CWB; lungime echiv. conducte agent frigorific: 5 m, diferenţă de nivel: 0 m. Data pentru seria cu eficienţă standard | (2) - Capacităţile nominale de încălzire se bazează pe: temp. interioară: 20°CDB, temp. exterioară: 7°CDB, 6°CWB; lungime echiv. conducte agent frigorific: 5 m, diferenţă de nivel: 0 m. Data pentru seria cu eficienţă standard | (2) - Capacităţile nominale de încălzire se bazează pe: temp. interioară: 20°CDB, temp. exterioară: 7°CDB, 6°CWB; lungime echiv. conducte agent frigorific: 5 m, diferenţă de nivel: 0 m. Data pentru seria cu eficienţă standard | (2) - Capacităţile nominale de încălzire se bazează pe: temperatură interioară: 20°C termometru uscat, temperatura exterioară: 7°C termometru uscat, 6°C termometru umed, lungime echivalentă traseu agent frigorific: 5 m, diferenţă de nivel: 0 m. | (2) - Capacităţile nominale de încălzire se bazează pe: temperatură interioară: 20°C termometru uscat, temperatura exterioară: 7°C termometru uscat, 6°C termometru umed, lungime echivalentă traseu agent frigorific: 5 m, diferenţă de nivel: 0 m. | (2) - Capacităţile nominale de încălzire se bazează pe: temperatură interioară: 20°C termometru uscat, temperatura exterioară: 7°C termometru uscat, 6°C termometru umed, lungime echivalentă traseu agent frigorific: 5 m, diferenţă de nivel: 0 m.
|  |  |  | (3) - Vezi desenele separate pentru datele electrice | (3) - Vezi desenele separate pentru datele electrice | (3) - Vezi desenele separate pentru datele electrice | (3) - Vezi desenele separate pentru datele electrice | (3) - Vezi desenele separate pentru domeniul de funcţionare | (3) - Vezi desenele separate pentru domeniul de funcţionare | (3) - Vezi desenele separate pentru domeniul de funcţionare
[8 empty] | (4) - Vezi desenele separate pentru datele electrice | (4) - Vezi desenele separate pentru datele electrice | (4) - Vezi desenele separate pentru datele electrice